## alakart
PCB Ref. | Qty | Value | Footprint | Manufacturer | Part Number | Description
C3, C4, C7, C9, C12, C15 | 6 | 100nF | Alakart_Passive_SMD:C_0603_1608Metric | Samsung | CL10B104KA8NNNC | Cap Ceramic 0.1µF ±10% 25V X7R SMD 0603 (1608 Metric)
C5, C10 | 2 | 100pF | Alakart_Passive_SMD:C_0603_1608Metric | AVX | 06035A101JAT2A | Cap Ceramic 100pF 50V C0G 5% SMD 0603
C6, C13, C14 | 3 | 4u7F | Alakart_Passive_SMD:C_0603_1608Metric | Samsung | CL10A475KO8NNNC | CAP CER 4.7UF 16V X5R 0603
C8 | 1 | 1uF | Alakart_Passive_SMD:C_0603_1608Metric | Samsung | CL10A105KO8NNNC | Cap Ceramic 1µF ±10% 16V X5R 0603 (1608 Metric)
C11 | 1 | 10uF | Alakart_Passive_SMD:C_0805_2012Metric | Samsung | CL21A106KAYNNNG | Cap Ceramic 10µF ±10% 25V X5R SMD 0805 (2012 Metric)
D1 | 1 | White | Alakart_Passive_SMD:LED_0805_2012Metric | Lite-On | LTW-170TK | White_LED SMD 280MCD
D2, D6 | 2 | Green | Alakart_Passive_SMD:LED_0805_2012Metric | Lite-On | LTST-C170KGKT | Standard LEDs - SMD Green Clear 571nm
D3 | 1 | Blue | Alakart_Passive_SMD:LED_0805_2012Metric | Kingbright | APT2012VBC/D | Blue_LED SMD 2.0X1.2mm
D4, D7 | 2 | Red | Alakart_Passive_SMD:LED_0805_2012Metric | Lite-On | LTST-C170KRKT | Standard LEDs - SMD Red Clear 631nm
D5 | 1 | BAT60JFILM | Alakart_Passive_SMD:D_SOD-323 | ST | BAT60JFILM | Diode Schottky 10V 3A (DC) Surface Mount SOD-323
J1, J2 | 2 | PinHeader_1x16_P2.54mm_Vertical | Alakart_Conn:PinHeader_1x16_P2.54mm_Vertical | ConnFly | DS1021-1X16SF11 | Pin Header Male 16 Position (1x16) 180 Degree Gold 2,54mm
J5 | 1 | AMPHENOL_10155435-00011LF | Alakart_Conn:AMPHENOL_10155435-00011LF | Amphenol | 10155435-00011LF | Connector Position 24 USB-C (USB TYPE-C) Receptacle (16+8 Dummy)
L1 | 1 | 600R | Alakart_Passive_SMD:L_0603_1608Metric | TDK | MPZ1608S601ATA00 | FERRITE BEAD 600 OHM 0603 1LN
Q1 | 1 | SI2310 | Alakart_TO_SOT_SMD:SOT-23 | MCC | SI2310-TP | Mosfet N-Channel 3A 350mW Surface Mount SOT-23
R1, R3, R5, R11, R27, R28 | 6 | 1K | Alakart_Passive_SMD:R_0603_1608Metric | Yageo | RC0603FR-071KL | Res Thick Film SMD 1 kOhm 1% 0603
R4, R6, R7, R9, R10, R12, R14, R15 | 8 | 100R | Alakart_Passive_SMD:R_0603_1608Metric | Yageo | RC0603FR-07100RL | Res Thick Film SMD 100 Ohm 1% 1/10W 0603
R8, R13 | 2 | 100K | Alakart_Passive_SMD:R_0603_1608Metric | Yageo | RC0603FR-07100KL | Res Thick Film SMD 100 kOhm 1% 0603
R16, R17 | 2 | 5k1 | Alakart_Passive_SMD:R_0603_1608Metric | Yageo | RC0603FR-075K1L | RES 5.1K OHM 1% 1/10W 0603
R18, R19, R25, R26 | 4 | 0R | Alakart_Passive_SMD:R_0603_1608Metric | Yageo | RC0603FR-070RL | Res Thick Film SMD 0 Ohm 100mW (1/10W) 1% 0603
S1, S2 | 2 | EVQ-P2402M | Alakart_Switch_Jumper:SW_SPST_EVQP2 | Panasonic | EVQ-P2402M | SWITCH TACTILE SPST-NO 0.02A 15V
TH1 | 1 | 500mA | Alakart_Passive_SMD:R_1812_4532Metric | Bourns | MF-MSMF050-2 | PTC RESET FUSE 15V 500MA 1812
TP1, TP2 | 2 | TestPoint_Keystone_5001_TH | Alakart_Switch_Jumper:KEYSTONE_5001 | Keystone | 5001 | PC TEST POINT MINIATURE BLACK
U1 | 1 | LPC824M201JHI33 | Alakart_QFN_DFN:QFN-32-1EP_5x5mm_P0.5mm_EP3.45x3.45mm | NXP | LPC824M201JHI33Y | MCU 32-Bit LPC800 ARM Cortex M0+ RISC 32KB Flash 3.3V 32-Pin HVQFN
U2 | 1 | FT231XQ | Alakart_QFN_DFN:QFN-20-1EP_4x4mm_P0.5mm_EP2.5x2.5mm | FTDI | FT231XQ-R | IC USB Bridge, USB to UART USB 2.0 UART Interface 20-QFN (4x4)
U3 | 1 | NUF2221W1T2G | Alakart_TO_SOT_SMD:SOT-363_SC-70-6 | OnSemi | NUF2221W1T2G | FILTER RC(PI) 22 OHM/42PF SMD
U4 | 1 | AZ1117-3.3 | Alakart_TO_SOT_SMD:SOT-223-3_TabPin2 | Diodes | AZ1117CH-3.3TRG1 | Linear Voltage Regulator IC Positive Fixed 1 Output 1A SOT-223
PCB_ALAKART V1.3